## 工程量清单
工程量清单
工程名称：教工餐厅室外沥青路面更新 | [5 empty] | 第1页 共1页
序 号 | 项目编码 | 项目名称 | 项目特征描述 | 计量 单位 | 工程量 |  | 金 额(元)
[7 empty] | 综合单价 | 合价 | 其中
暂估价
1 | 041001004001 | 铣刨路面 | 路面铣刨机铣刨沥青路面厚5cm | m2 | 790
2 | 040203003001 | 透层 | 路基清理除灰，铺洒约1KG/m2的透层油 | m2 | 790
3 | 040203006001 | 沥青混凝土 | 1、拌和、运输 2、摊铺AC-13沥青混凝土5CM厚， 3、格双钢轮压路机进行沥青碾压成型 4、局部边角不易压实的部位平板夯夯实 | m2 | 790
4 | 040504004001 | 砖砌井筒 | 原砌筑井调整高度，加固 | 座 | 7
5 | 010512008001 | 更换窨井盖板、井圈 | 球墨铸铁承重过车 | 套 | 7
6 | 040103002001 | 余方弃置 | 建渣装车外运，此项计费自行估价，决算不增加 | 项 | 1
分部分项合计
本页小计
合 计